## Input_Output
HB-CXV | F 152 | Mass | Arm | Moment | Mass | Arm | Moment
|  | kg | m | kpm | lbs | in | In/lbs
Aircraft Empty Weight | AFM 15.4.2010 | 536.7 | 0.78901 | 423.46 | 1183.221 | 31.0633 | 36754.7045
Fuel |  | 0 | 1.07 | 0 | 0 | 42.126 | 0
Pilot and Copilot |  | 0 | 0.99 | 0 | 0 | 38.9764 | 0
Baggage Area 1 |  | 0 | 1.63 | 0 | 0 | 64.1732 | 0
Baggage Area 2 |  | 0 | 2.13 | 0 | 0 | 83.8583 | 0
Take Off | Weight Iniside Limit | 536.7 | 0.78901 | 423.46 | 1183.221 | 31.0633 | 36754.7045
| MAXIMUM TAKE OFF WEIGHT | 758 | kg |  | 1671.1039 | lbs
| Zero Fuel Weight KG | 536.7 | kg |  | 1183.221 | lbs
| Payload (incl. pilot) KG | 0 | kg |  | 0 | lbs
| Baggage Area 1 | 54 | kg |  | 119.0496 | lbs
Adjust with mouse | Baggage Area 2 | 18 | kg |  | 39.6832 | lbs
or fill in numbers in kg | Baggage Area 1+2 | 54 | kg |  | 119.0496 | lbs
| Fuel | lbs | GAL | Liters | kg
| Max. usable fuel | 147.2129 | 24.5 | 92.74 | 66.7728
| Actual fuel | 0 | 0 | 0 | 0
Rev. 23.04.2020 | Consult current AFM for binding data | [6 empty] | C.G. must be inside envelope

## Definitions
Aircraft Weight & Balance Data
| Weight | Arm | Mom/1000 | Factors
Min.Fwd | 500 | 0.7875 | 393.75 | kg_lbs | 0.45359
Min. Fwd | 612.5 | 0.7875 | 482.3438 | lbs_gal | 6.0087
Max Fwd | 758 | 0.83 | 629.14 | kg_gal | 2.7255
Max Rear | 758 | 0.9275 | 703.045 | liter_kg | 0.72
Min Rear | 500 | 0.9275 | 463.75 | liter_gal | 3.7854
Actual 0 Fuel | 536.7 | 0.78901 | 423.46 | m_inch | 0.0254
Actual TakeOff | 536.7 | 0.78901 | 423.46