## Input_Output
HB-CZU | C-182S | Mass | Arm | Moment | Mass | Arm | Moment
|  | lbs | in | lbs. In | kg | m | m kg
Aircraft Empty Weight | AFM 21.4.2019 | 1974 | 37.69 | 74400 | 895.3913 | 0.95733 | 857.1807
Fuel |  | 0 | 46.5 | 0 | 0 | 1.1811 | 0
Pilot and Front Pax |  | 0 | 37 | 0 | 0 | 0.9398 | 0
Rear Seats Pax |  | 0 | 74 | 0 | 0 | 1.8796 | 0
Baggage Area A |  | 0 | 97 | 0 | 0 | 2.4638 | 0
Baggage Area B |  | 0 | 116 | 0 | 0 | 2.9464 | 0
Baggage Area C |  | 0 | 129 | 0 | 0 | 3.2766 | 0
Take Off | Weight Iniside Limit | 1974 | 37.69 | 74400 | 895.3913 | 0.95733 | 857.1807
| MAXIMUM TAKE OFF WEIGHT MTOW | 3100 | lbs |  | 1406.1363 | kg
| Zero Fuel Weight lbs | 1974 | lbs |  | 895.3913 | kg
| Additional load to MTOW | 1126 | lbs |  | 510.745 | kg
| Max. Landing Weight MLW | 2950 | lbs |  | 1338.0975 | kg
Max Bag. Area 1+2 200 lbs or 90 kg
Adjust with mouse | Area A max. 120 lbs or 54 kg
or fill in numbers in "lbs" | Area B max. 80 lbs or 36 kg
Area C max. 80 lbs or 36 kg
| Fuel | lbs | GAL | Liters | kg
| Max. usable fuel | 372.5389 | 62 | 234.6955 | 168.9808
| Actual fuel | 0 | 0 | 0 | 0
Rev. 23.04.2020 | Consult current AFM for binding data | [6 empty] | C.G. must be inside envelope
MLW
MTOW

## Definitions
HB-CZU Aircraft Weight & Balance Data
| Weight | Arm | Mom/1000 | Factors
Min.Fwd | 1800 | 33 | 59.4 | kg_lbs | 0.45359
Min. Fwd | 2250 | 33 | 74.25 | lbs_gal | 6.0087
Max Fwd | 3100 | 41 | 127.1 | kg_gal | 2.7255
Max Rear | 3100 | 46 | 142.6 | liter_kg | 0.72
Min Rear | 1800 | 46 | 82.8 | liter_gal | 3.7854
Max Fwd Land | 2950 | 39.5 | 116.525 | m_inch | 0.0254
Max Rear Land | 2950 | 46 | 135.7
Actual 0 Fuel | 1974 | 37.69 | 74.4
Actual TakeOff | 1974 | 37.69 | 74.4