## Input_Output
HB-CVZ | F 150 J | Mass | Arm | Moment | Mass | Arm | Moment
|  | lbs | in | In/lbs | kg | m | kpm
Aircraft Empty Weight | AFM 12.11.2020 | 1157.3 | 31.77 | 36767.421 | 524.9424 | 0.80696 | 423.6065
Engine Oil 6qts |  | 0 | -10 | 0 | 0 | -0.254 | 0
Fuel (Long range 35 US gal) |  | 0 | 42.2 | 0 | 0 | 1.0719 | 0
Pilot and Copilot |  | 0 | 39 | 0 | 0 | 0.9906 | 0
Baggage Area 1 |  | 0 | 64 | 0 | 0 | 1.6256 | 0
Baggage Area 2 |  | 0 | 84 | 0 | 0 | 2.1336 | 0
Take Off | Weight Iniside Limit | 1157.3 | 31.77 | 36767.421 | 524.9424 | 0.80696 | 423.6065
| MAXIMUM TAKE OFF WEIGHT | 1600 | lbs |  | 725.7478 | kg
| Zero Fuel Weight lbs | 1157.3 | lbs |  | 524.9424 | kg
| Payload (incl. pilot) lbs | 0 | lbs |  | 0 | kg
| Baggage Area 1 | 120 | lbs |  | 54.4311 | kg
Adjust with mouse | Baggage Area 2 | 40 | lbs |  | 18.1437 | kg
or fill in numbers in lbs | Baggage Area 1+2 | 160 | lbs |  | 72.5748 | kg
| Fuel | lbs | USGAL | Liters | kg | ImpGAL
| Max. usable fuel | 210.3417 | 35.0062 | 132.513 | 95.4094 | 29.15
| Actual fuel | 0 | 0 | 0 | 0 | 0
V1 17.12.2020 UR | Consult current AFM for binding data | [6 empty] | C.G. must be inside envelope

## Definitions
Aircraft Weight & Balance Data |  |  |  | Factors
| Weight | Arm | Mom/1000 | kg_lbs | 0.45359
Min.Fwd | 1140 | 32.8 | 373.92 | lbs_gal | 6.0087
Max Fwd | 1600 | 32.8 | 524.8 | kg_gal | 2.7255
Max Rear | 1600 | 37.5 | 600 | liter_kg | 0.72
Min Rear | 1140 | 37.5 | 427.5 | liter_gal | 3.7854
Actual 0 Fuel | 1157.3 | 31.77 | 367.6742 | m_inch | 0.0254
Actual TakeOff | 1157.3 | 31.77 | 367.6742 | imp g_us gal | 1.2009